## Лист3
Конструктор 3-х полосной акустической системы напольного типа Zahra.
В конструкции этой акустики использованы датские динамические головки Scan-Speak: ВЧ динамик Scan-Speak D2904/9800-00 с куполом из алюминия СЧ динамик Scan-Speak 13M/8636 kevlar с диффузором из "кевлара" СЧ-НЧ динамик Scan-Speak 18W/8543-00 с диффузором из "полипропилена" и резиновым подвесом В комплектацию кита входят все необходимые компоненты на пару колонок: - комплект динамиков; - компоненты высококачественных пассивных элементов для сборки фильтра;компоненты для сборки (демпфирующий материал, разъёмы, фазоинверторы, шурупы, кабель для внутренней разводки. При необходимости, наша фирма может изготовить корпуса для этой АС, с отделкой итальянским натуральным шпоном различных пород дерева (более 100). Корпуса изготавливает опытнейший мастер-краснодеревщик. Изготовлеваются вручную. Корпуса имеют: многоуровневую защиту от паразитных вибраций; 19 мм стенки и внутренние перегородки из МДФ; внутреннюю отделку вибропоглащающим материалом; оптимальное заполнение демпфирующим материалом. Разделительные фильтры акустической системы выполнены с применением комплектующих лучших мировых производителей (Mundorf, Intertechnik), что в сочетании с безукоризненной отделкой шпоном, позволит Вам получить удовольствие, как от внешнего вида, так и от звучания этой акустики.
Спецификация
Арт. | Описание | Модель | Количество | Цена € | Всего
| Комплект конструктора АС ZAHRA (без крпуса) |  |  |  | 1592.42
| Динамики: |  |  |  | 1261.6
7308543 | СЧ-НЧ динамик | Scan-Speak 18W/8543-00 | 4 | 158.9 | 635.6
7308636 | СЧ динамик | Scan-Speak 13M/8636-00 | 2 | 160 | 320
7309800 | ВЧ динамик | Scan-Speak D2904/9800 | 2 | 153 | 306
| Компоненты для разделительного фильтра |  |  |  | 232.26
1340600 | катушка индуктивности | 0,10mH LUT32/26 Air-therm | 2 | 2.2 | 4.4
1340606 | катушка индуктивности | 0,18mH LUT32/26 Air-therm | 2 | 2.7 | 5.4
1340612 | катушка индуктивности | 0,33mH LUT32/26 Air-therm | 2 | 3.3 | 6.6
1340614 | катушка индуктивности | 0,39mH LUT44/30 Air-therm | 2 | 4.4 | 8.8
1340172 | катушка индуктивности | 6,8mH HQ58/46 D 1,32 | 2 | 22.96 | 45.92
1340289 | катушка индуктивности | 3,9mH HQ43/45 D 0,95 | 2 | 8.49 | 16.98
1340264 | катушка индуктивности | 3,3mH HQ58/46 D 1,50 | 2 | 21.86 | 43.72
500824 | Конденсаторы фольговые | 5,6 uF/400VDC M-CAP40 | 2 | 4.28 | 8.56
500827 | Конденсаторы фольговые | 10,0 uF/400VDC M-CAP40 | 2 | 6 | 12
500829 | Конденсаторы фольговые | 22.0 uF/400VDC22 M-CAP40 | 2 | 10.76 | 21.52
500831 | Конденсаторы фольговые | 47.0 uF/400VDC M-CAP40 | 2 | 20.3 | 40.6
1341970 | Резистор металлооксидный | 1.00 Ом 10 Вт (MOX) | 2 | 1.48 | 2.96
1341972 | Резистор металлооксидный | 1.50 Ом 10 Вт (MOX) | 2 | 1.48 | 2.96
1341974 | Резистор металлооксидный | 2,20 Ом 10 Вт (MOX) | 2 | 1.48 | 2.96
1341978 | Резистор металлооксидный | 4,70 Ом 10 Вт (MOX) | 2 | 1.48 | 2.96
1341973 | Резистор металлооксидный | 1.80 Ом 10 Вт (MOX) | 2 | 1.48 | 2.96
1341975 | Резистор металлооксидный | 2,70 Ом 10 Вт (MOX) | 2 | 1.48 | 2.96
| Компоненты для сборки |  |  |  | 98.56
1343336 | Демпфирующий материал | Sonofil SO/1/W (белый) | 4 | 3.6 | 14.4
1347220 | Клеммы акустические | K42/AU, 42mm (уп. 4шт) | 2 | 8.68 | 17.36
1347004 | Фазоинвертор | Jet-60 trompetpoort, l=145m | 2 | 3.3 | 6.6
1347307 | Шурупы | 4*20 мм (20 шт.) | 2 | 3.94 | 7.88
501811 | Акустический кабель | Sound Technology Н-2.6 | 12 | 4.36 | 52.32
ЧЕРТЕЖ КОРПУСА
СХЕМА ФИЛЬТРА
Частотная характеристика